## Sheet1
Battery Indicator Calculation
Parameter
Name | Value
V reference | 3.3 | Volt
V batt Max | 4.2
V batt Min | 3.35
R1 | 680 | k Ohm
R2 | 220
Volt Reading
V read (x) | V real (y)
3.1733 | 4.2
3.0222 | 4
2.8711 | 3.8
2.72 | 3.6
2.5311 | 3.35
y = 1.3235x
Batt Indicator
Number | Volt
4 | > 3.75
3 | 3.75 - 3.6
2 | 3.6 - 3.35
1 | < 3.35
|  |  | 4 | <30%
|  |  | 3 | 30-60%
|  |  | 2 | 60-90%
|  |  | 1 | >90%